## 1
附件1 报价单清单
序号 | 产品类别 | 品牌 型号 | 招标参数 | 单位 | 数量 | 备注 | 单价(元)
1 | 服务器产品NTP校时服务器（NTP天馈包及子钟配件） | 海康威视 DS-VEN11L-NTP/QZLD NTP 天馈包 | 1、处理器：嵌入式ARM处理器2、同步精度：卫星同步精度纳秒级；NTP同步精度毫秒级； 3、授时容量：500次/每秒（默认NTP1~2端口绑定，实现网口高可用） 4、接口：2个NTP授时端口（RJ45）：NTP1~NTP2，对外授时接口，位于机箱前部，支持网口绑定； 1个BD天线接口：位于机箱后部；5、NTP输入状态指示灯，标识NTPINP，绿色常亮：NTP输入正常，绿色闪烁：锁定NTP输入源，灭：未同步； 6、授时状态指示灯，标识SYNC，绿色常亮：设备正常输出，绿色闪烁：设备守时输出，灭：未同步。 7、机箱尺寸：191*260*36.5mm (设备)8、软件功能：设备上电或重启后，系统自启校时服务 9、支持双机心跳监测互备功能10、支持NTP告警记录和日志信息查询导出 1、Events or Alarms Sent to Clients：海康威视NTP 100米天馈包是一套用于NTP时钟接收GPS/BD信号的天馈包。 2、天馈包包括1套GPS/BD授时天线接收器（蘑菇头）、,RG58成品馈线、1套安装套件、1套防雷包组成。 3、天线材质：介质陶瓷4、天线罩材质：ABS5、工作温度：-40℃~+80℃ 6、相对湿度：Up to 90%7、防护等级：IP678、接口方式：入室侧BNC公头9、配套材料：100米转BNC公射频电缆； 安装套件1副；射频同轴天馈防雷器1个，尺寸51.5*24.8mm；3米BNC公转BNC公跳线；黄绿接地线1根； | 套 | 1 | 包安装 1、设备安装调试测试 2、视频系统校时及调试 1、NTP校时系统部署、调试、测试 2、天线施工布线至室外开阔地带（优先选择露台、楼顶）
2 | 控制产品超高清解码器6AUD | 海康威视 DS-6A16UD/QZLD | 1. 采用嵌入式架构，专用Linux系统，使用DSP解码。为了设备稳定可靠运行，不得采用工控机或者PC机的X86架构。 2. 支持8路3200W、或8路2400W、或16路1200W、或32路800W、或40路分辨率为600W、或64路400W、或128路200W、或256路100W像素的视频图像同时解码上墙，支持对主/子码流区分取流和解码显示。 3. 支持接入MPEG4、MPEG2、H.264、MJPEG、H.265、SVAC等编码格式视频，并解码输出。 4. 每个输出口支持任意开窗、漫游；任意1路信号显示画面可进行任意漫游、缩放；可在单屏或多屏的任意位置上叠加显示，图层最大不少于64层。 5. 显控系统设备间支持信息交互功能，通过平台/客户端界面能够查看屏幕运维信息，包括使用时长、序列号、温度、亮度、显示模式，支持下发配置屏幕参数。 6. 支持对输入的视频画面进行90°、180°、270°旋转显示。 7. 支持通过web页面进行网络模式设置，包括设置为流畅性优先、实时性优先。 8. ▲支持客户端软件将电脑投屏后，通过设备对电脑进行远程操作。（须提供国家市场监督管理总局网站 http://cx.cnca.cn/可查询到编号的首页具有 CMA 及 CNAS 标识的检测报告复印件作为考评依据） 9. ▲支持不通过IP网络，通过红外遥控器实现解码图像切换、场景切换、屏幕亮度调节。（须提供国家市场监督管理总局网站 http://cx.cnca.cn/可查询到编号的首页具有 CMA 及 CNAS 标识的检测报告复印件作为考评依据） 10. 支持通过客户端软件导入和导出样机配置参数。 | 台 | 1 | 包安装 设备安装调试测试
报价说明：含税价 合计(元)：